## Pico-Piface
| PiFace (RaspberryPi Connector) | [10 empty] | PiFace (RaspberryPi Connector)
Fct | Pinout |  | SPI | GPIO | POWER | Pin |  | Pin | POWER | GPIO | SPI | Pinout | Fct
|  |  | DI0> (SPI0 RX) | <GP0> |  | 1 | USB | 40 | VBUS> |  |  | 2 | 5V
|  |  | <CS0> (SPI0 CS) | <GP1> |  | 2 |  | 39 | VSYS
[5 empty] | GND | 3 |  | 38 | GND |  |  | 6 | VSS (GND)
SCK | 23 |  | <SCK0> (SPI0 SCK) | <GP2> |  | 4 |  | 37 | <3V3_ENALBE
MOSI | 19 |  | <DO0 (SPI0 TX) | <GP3> |  | 5 |  | 36 | 3v3> |  |  | 1 | VCC/VDD (3V3)
MISO | 21 |  | DI0> (SPI0 RX) | <GP4> |  | 6 |  | 35
CS/SS | 24 |  | <CS0> (SPI0 CS) | <GP5> |  | 7 |  | 34 |  | <GP28> | (SPI1 TX) <DI1
[5 empty] | GND | 8 |  | 33 | GND
|  |  | <SCK0> (SPI0 SCK) | <GP6> |  | 9 |  | 32 |  | <GP27> | (SPI1 RX) DO1>
|  |  | <DO0 (SPI0 TX) | <GP7> |  | 10 | PICO | 31 |  | <GP26> | (SPI1 SCK) <SCK1>
|  |  | DI1> (SPI1 RX) | <GP8> |  | 11 | RP 2040 | 30 | RUN/RESET
|  |  | <CS1> (SPI1 CS) | <GP9> |  | 12 | Board Header | 29 |  | <GP22> | (SPI0 SCK) <SCK0>
[5 empty] | GND | 13 |  | 28 | GND
|  |  | <SCK1> (SPI1 SCK) | <GP10> |  | 14 |  | 27 |  | <GP21> | (SPI0 CS) <CS0>
|  |  | <DO1 (SPI1 TX) | <GP11> |  | 15 |  | 26 |  | <GP20> | (SPI0 RX) <DI0
|  |  | DI1> (SPI1 RX) | <GP12> |  | 16 |  | 25 |  | <GP19> | (SPI0 TX) DO0>
|  |  | <CS1> (SPI1 CS) | <GP13> |  | 17 |  | 24 |  | <GP18> | (SPI0 SCK) <SCK0>
[5 empty] | GND | 18 |  | 23 | GND
|  |  | <SCK1> (SPI1 SCK) | <GP14> |  | 19 | DEBUG | 22 |  | <GP17> | (SPI0 CS) <CS0>
|  |  |  | <GP15> |  | 20 | SWCLK/GND/SWDI0 | 21 |  | <GP16> | (SPI0 RX) <DI0
PiFace
| A0 | GND | J1 > 0
| A1 | GND | J2 > 0
| A2 | GND
IN/OUT Ports
| A0-A7 |  | LED Outputs
| B0-B7 |  | Switch Inputs